## ZMタイプ
ZMタイプ
型 番 | ねじ径×ピッチ | 寸 法 | [6 empty] | 締付けトルク
|  | φD | h | g | t | φd１ | c | m | N・m
ZM 6 | M 6×0.5 | 16 | 8 | 3 | 2 | 12 | 4 | M 4 | 2
ZM 8 | M 8×0.75 | 16 |  |  |  | 11
ZM 10 | M 10×0.75 | 18 |  |  |  | 13
ZM 10 | M 10×1 | 18 |  |  |  | 13
ZM 12 | M 12×1 | 22 |  |  |  | 18
ZM 15 | M 15×1 | 25 |  |  |  | 21
ZM 17 | M 17×1 | 28 | 10 | 4 |  | 23 | 5 | M 5 | 3.5
ZM 20 | M 20×1 | 32 |  |  |  | 27
ZM 25A | M 25×1.5 | 40 | 12 | 5 |  | 33 | 6 | M 6 | 7
ZM 30 | M 30×1.5 | 45 |  |  |  | 40
ZM 35 | M 35×1.5 | 52 |  |  |  | 47
ZM 40 | M 40×1.5 | 58 | 14 | 6 | 2.5 | 52 | 7
ZM 45 | M 45×1.5 | 65 |  |  |  | 59
ZM 50 | M 50×1.5 | 70 |  |  |  | 64
ZM 55 | M 55×2 | 75 | 16 | 7 | 3 | 68 | 8
ZM 60 | M 60×2 | 80 |  |  |  | 73
ZM 65 | M 65×2 | 85 |  |  |  | 78
ZM 70 | M 70×2 | 92 | 18 | 8 | 3.5 | 85 | 9 | M 8 | 16.5
ZM 75 | M 75×2 | 98 |  |  |  | 90
ZM 80 | M 80×2 | 105 |  |  |  | 95
ZM 85 | M 85×2 | 110 |  |  |  | 102
ZM 90 | M 90×2 | 120 | 20 | 10 | 4 | 108 | 10
ZM 95 | M 95×2 | 125 |  |  |  | 113
ZM100 | M100×2 | 130 |  |  |  | 120
ZM105 | M105×2 | 140 | 22 | 12 | 5 | 126 | 11 | M10 | 30
ZM110 | M110×2 | 145 |  |  |  | 133
ZM115 | M115×2 | 150 |  |  |  | 137
ZM120 | M120×2 | 155 | 24 |  |  | 138 | 12
ZM125 | M125×2 | 160 |  |  |  | 148
ZM130 | M130×2 | 165 |  |  |  | 149
ZM135 | M135×2 | 175 | 26 | 14 | 6 | 160 | 13 | M12 | 56
ZM140 | M140×2 | 180
ZM145 | M145×2 | 190 |  |  |  | 172
ZM150 | M150×2 | 195 |  |  |  | 171
ZM155 | M155×3 | 200 | 28 | 16 | 7 | 182 | 14
ZM160 | M160×3 | 210
ZM165 | M165×3 | 210 |  |  |  | 193
ZM170 | M170×3 | 220
ZM180 | M180×3 | 230 | 30 | 18 | 8 | 203 | 15
ZM190 | M190×3 | 240 |  |  |  | 214
ZM200 | M200×3 | 250 | 32 |  |  | 226 | 16

## ZMTタイプ
ZMTタイプ
型 番 | ねじ径×ピッチ | 寸 法 | [6 empty] | 締付けトルク
|  | φD | h | g | t | φd１ | c | m | N・m
ZMT 10 | M 10×1 | 18 | 8 | 3 | 2 | 13 | 4 | M 4 | 2
ZMT 12 | M 12×1 | 22 |  |  |  | 18
ZMT 15 | M 15×1 | 25 |  |  |  | 21
ZMT 17 | M 17×1 | 28 | 10 | 4 |  | 23 | 5 | M 5 | 3.5
ZMT 20 | M 20×1 | 32 |  |  |  | 27
ZMT 25A | M 25×1.5 | 40 | 12 | 5 |  | 33 | 6 | M 6 | 7
ZMT 30 | M 30×1.5 | 45 |  |  |  | 40
ZMT 35 | M 35×1.5 | 52 |  |  |  | 47
ZMT 40 | M 40×1.5 | 58 | 14 | 6 | 2.5 | 52 | 7
ZMT 45 | M 45×1.5 | 65 |  |  |  | 59
ZMT 50 | M 50×1.5 | 70 |  |  |  | 64
ZMT 55 | M 55×2 | 75 | 16 | 7 | 3 | 68 | 8
ZMT 60 | M 60×2 | 80 |  |  |  | 73
ZMT 65 | M 65×2 | 85 |  |  |  | 78
ZMT 70 | M 70×2 | 92 | 18 | 8 | 3.5 | 85 | 9 | M 8 | 16.5
ZMT 75 | M 75×2 | 98 |  |  |  | 90
ZMT 80 | M 80×2 | 105 |  |  |  | 95
ZMT 85 | M 85×2 | 110 |  |  |  | 102
ZMT 90 | M 90×2 | 120 | 20 | 10 | 4 | 108 | 10
ZMT 95 | M 95×2 | 125 |  |  |  | 113
ZMT100 | M100×2 | 130 |  |  |  | 120
ZMT105 | M105×2 | 140 | 22 | 12 | 5 | 126 | 11 | M10 | 30
ZMT110 | M110×2 | 145 |  |  |  | 133
ZMT120 | M120×2 | 155 | 24 |  |  | 138 | 12
ZMT130 | M130×2 | 165 | 24 | 12 | 5 | 149 | 12 | M10 | 30
ZMT140 | M140×2 | 180 | 26 | 14 | 6 | 160 | 13 | M12 | 56
ZMT150 | M150×2 | 195 |  |  |  | 171
ZMT160 | M160×3 | 210 | 28 | 16 | 7 | 182 | 14
ZMT170 | M170×3 | 220 |  |  |  | 193
注）ZMT10からZMT120は標準在庫型番です。
それ以外のサイズおよび左ねじについてはお問い合わせください。

## ZMVタイプ
ZMVタイプ
型 番 | ねじ径×ピッチ | 寸 法 | [8 empty] | 締付けトルク
|  | φD | h | g | t | φd１ | φd２ | φd３ | c | m | N・m
ZMV 17 | M 17×1 | 28 | 15 | 4 | 2 | 23 | 22.5 | 3.3 | 10 | M 4 | 2
ZMV 20 | M 20×1 | 32 |  |  |  | 27 | 26
ZMV 25A | M 25×1.5 | 40 | 17 | 5 |  | 33 | 31.5 | 4.2 | 11 | M 5 | 3.5
ZMV 30 | M 30×1.5 | 45 |  |  |  | 40 | 37.5
ZMV 35 | M 35×1.5 | 52 |  |  |  | 47 | 43.5
ZMV 40 | M 40×1.5 | 58 | 19 | 6 | 2.5 | 52 | 49 | 5 | 12 | M 6 | 7
ZMV 45 | M 45×1.5 | 65 |  |  |  | 59 | 55
ZMV 50 | M 50×1.5 | 70 |  |  |  | 64 | 60
ZMV 55 | M 55×2 | 75 | 21 | 7 | 3 | 68 | 65 |  | 13
ZMV 60 | M 60×2 | 80 |  |  |  | 73 | 70
ZMV 65 | M 65×2 | 85 |  |  |  | 78 | 75
ZMV 70 | M 70×2 | 92 | 23 | 8 | 3.5 | 85 | 81 | 6.2 | 14 | M 8 | 16.5
ZMV 75 | M 75×2 | 98 |  |  |  | 90 | 87
ZMV 80 | M 80×2 | 105 |  |  |  | 95 | 93
ZMV 85 | M 85×2 | 110 |  |  |  | 102 | 98
ZMV 90 | M 90×2 | 120 | 25 | 10 | 4 | 108 | 105 |  | 15
ZMV 95 | M 95×2 | 125 |  |  |  | 113 | 110
ZMV100 | M100×2 | 130 |  |  |  | 120 | 115
ZMV105 | M105×2 | 140 | 27 | 12 | 5 | 126 | 123 | 7.9 | 16 | M10 | 30
ZMV110 | M110×2 | 145 |  |  |  | 133 | 128
ZMV115 | M115×2 | 150 |  |  |  | 137 | 133
ZMV120 | M120×2 | 155 | 29 |  |  | 138 | 138 |  | 17
ZMV125 | M125×2 | 160 |  |  |  | 148 | 143
ZMV130 | M130×2 | 165 |  |  |  | 149 | 148
ZMV135 | M135×2 | 175 | 31 | 14 | 6 | 160 | 155 | 9.6 |  | M12 | 56
ZMV140 | M140×2 | 180 |  |  |  | 160 | 160 |  | 18
ZMV145 | M145×2 | 190 |  |  |  | 172 | 168
ZMV150 | M150×2 | 195 |  |  |  | 171 | 173
ZMV160 | M160×3 | 210 | 33 | 16 | 7 | 182 | 185 |  | 19
ZMV170 | M170×3 | 220 |  |  |  | 193 | 195
ZMV180 | M180×3 | 230 | 35 | 18 | 8 | 203 | 205 |  | 20
ZMV190 | M190×3 | 240 |  |  |  | 214 | 215
ZMV200 | M200×3 | 250 | 37 |  |  | 226 | 225 |  | 21
末尾記号 | 説 明 | [8 empty] | 例
S | 1）セットスクリュの位置が60度のものは末尾に“S”がつきます。 | [8 empty] | ZM30S
| 2）ZM6とZM8のS付きはありません。 | [8 empty] | ZMV30S
3）ZM10のS付きのセットスクリュ位置は90度になります。
4）ZM150以上のサイズは“S”付きはありません。
L | 左ねじ | [8 empty] | ZM30L、ZMV30L
A | ねじ径25ｍｍのみ外径40ｍｍの新設計 | [8 empty] | ZM25A、ZMV25A